## zadanie nr 2
Załącznik nr 1.2 -zadanie nr 2 do SWZ postępowanie nr 482401584
Dostawa i montaż 2 szt. przenośników zgrzebłowych o szerokości wewnętrznej rynny 790mm
Lp |  | WYSZCZEGÓLNIENIE (OPIS) | Wymagane przez Zamawiającego | Oferowane przez Wykonawcę wpisać odpowiednio: TAK/NIE lub wartość parametru Zamawiającego
|  |  | Zadanie nr 2 | Zadanie nr 2
|  |  | KWK ROW | PRODUCENT/TYP
Ruch Jankowice
|  |  | 2 szt. | 2 szt.
1 |  | 2 | 3 | 4
I. |  | Parametry techniczno–konstrukcyjne przenośnika:
1 |  | Wydajność średnia przenośnika | min. 2000 [t/h]
2 |  | Długość przenośnika między osiami bębnów | PZ nr 1 min. 35 [m] PZ nr 2 min. 35 [m]
3 |  | Napięcie zasilania | 1,0 [kV]
4 |  | Szerokość wewnętrzna rynny | Wykonanie rynien zwykłych oraz rynien inspekcyjnych wg dokumentacji własnej PGG S.A. - pkt. VI ppkt.3 ust.9 załacznika 1b do SWZ
5 |  | Wysokość profilu rynny | min. 260 [mm]
6 |  | Długość rynny | 1 500 [mm]
7 |  | Szerokość kadłubu napędu wysypowego wraz z jednostką napędową | max. 2400 [mm]
8 |  | Trasa oraz napędy na podbudowie stalowej umożliwiającej transport urobku nad stację zwrotną zakotwioną w spągu, wraz podestami roboczymi w rejonie napedu i wysypu | TAK
9 |  | Klapa przerzutowa umożliwiająca regulację nadawy niezależnie na oba przenośniki, zabudowana jako niezależne urzadzenie nie powiazane z wylotem zbiornika. | TAK
10 |  | Wysyp z przenośników zgrzebłowych na przenośnik taśmowy o szer. 1400mm | TAK
11 |  | Dodatkowa możliwość magazynowania urobku na całej długości przenośnika | TAK
II. |  | Strefa napędu wysypowego:
1 |  | Kompletny kadłub napędu wysypowego wyposażony w:
| 1.1 | przekładnie planetarna katowa KPL 25 lub równowazna ,o przełożeniu i=33 | 1 szt. planetarne kątowe
| 1.2 | sprzęgła | 1 szt. elastyczne górnicze
| 1.4 | obudowy sprzęgieł | 1 szt. przystosowane do zabudowy hamulców tarczowych
| 1.5 | hamulce wraz z elektrycznym czujnikiem ich położenia położenia | 1 szt. tarczowe śrubowe
| 1.6 | silniki elektryczne z czujnikiem przepływu wody, | 1.szt. 2-biegowy o mocy 250/85kW (z możliwością zasilania z przemiennika częstotliwości)
2 |  | Komplet armatury przyłączeniowej wraz z przewodami i zaworami odcinającymi umożliwiającymi podłączenie chłodzenia jednostki napędowej napędu wysypowego | TAK
| 2.1 | Czujniki przepływu wody typu DAK-25 lub równoważny, | TAK
| 2.2 | Podwójny wysyp z przenośników zgrzebłowych na przenośnik taśmowy o szerokości 1400mm wraz z koszem zasypowym zabudowanym na przenosniku tasmowym obejmujacy rejon wysypu przenosników zgrzebłowych | TAK
| 2.3 | Zespół filtra wody o parametrach | TAK / 200mm
3 |  | Do boków kadłuba wysypowego zabudowane są na zawiasach uchylne osłony umożliwiające regulowanie i kształtowanie strugi urobku, natomiast na osłonach zabudowano zraszacz służący do ograniczenia zapylenia przesypywanego urobku. | TAK
4 |  | zespół wału 1xW220/810 zespół wału 1xW220 | TAK komplet
5 |  | Konstrukcja kadłuba umożliwia wymianę kompletnego bębna łańcuchowego bez konieczności demontażu bębna na podzespoły. | TAK
6 |  | W kadłubie napędowym lub rynnie dołącznej w dolnych blachach zamykającym powinny być wykonane otwory do „zrzucenia” urobku z dolnego przedziału | TAK
7 |  | Konstrukcja napędu musi umożliwić zabudowę jednostki napędowej po obu stronach bębna napędowego | TAK
III. |  | Strefa zwrotni:
1 |  | Zwrotnia wyposażona w okno rewizyjne do kontroli stanu bębna | TAK
2 |  | Wyposażony w kosz zasypowy bezpośrednio przed zwrotnią przenośnika do odbioru urobku ze zbiornika | TAK
3 |  | Zwrotnia teleskopowa, napinanie łańcucha za pomocą siłowników hydraulicznych | TAK
4 |  | Wyposażenie w agregat hydrauliczny do zasilania siłowników stacji zwrotnej oraz klap | TAK
5 |  | Kompletne wyposażenie hydrauliczne (hydraulika siłowa i sterownicza). | TAK
6 |  | zespół pokryw | TAK
7 |  | zespół wału stacji zwrotnej | kompletny
8 |  | wymiana bębna stacji zwrotnej poprzez wyciagnięcie do tyłu | TAK
IV. |  | Trasa przenośnika zgrzebłowego:
1 |  | Trasa przenośnika elastyczna | TAK Wysokość profilu rynny wraz z nadstawkami 1500 mm
2 |  | Rynnociąg wykonany w postaci członów prostych, inspekcyjnych i zamkniętych | TAK
3 |  | Rynnociąg wykonany w postaci członów lanych. Profile rynien powinny być wykonane w technologii odlewanej jako monolityczne o następujących parametrach: | TAK
| 3.1 | grubość blachy ślizgowej | min. 40 [mm]
| 3.2 | grubość blachy dolnej | min. 25 [mm]
| 3.3 | trasa przenośnika konstrukcji lano-spawanej musi być zamknięta od spodu na całej długości | TAK
| 3.4 | gatunek blachy ślizgowej i zamykającej musi być trudnościeralny np. HARDOX lub równoważny | HB min. 400
4 |  | Uchwyty do prowadzenia kabli i przewodów wodnych wykonane są wzdłuż przenośnika | TAK
5 |  | Uchwyty do prowadzenia linki do wyłączników awaryjnych wykonane są wzdłuż przenośnika po obu stronach, Uchwyty do prowadzenia linki do wyłączników awaryjnych wykonane są wzdłuż przenośnika | TAK
6 |  | Zwrotnia wyposażona w stałe konstrukcje pod zabudowę blokad po obu stronach zwrotni i zabezpieczone przejścia kablowe przy zwrotni | TAK
7 |  | Nadstawki przystosowane są do zabudowy urządzeń sterowania i blokad przenośnika | TAK
8 |  | Człony trasy rewizyjne. Rynny rewizyjne z możliwością otwarcia po obu stronach przenośnika | 4 szt.
9 |  | Pomost (przejście nad trasą przenośnika) o szerokości obejmującej nadstawki wraz z wieszakami prowadzenia kabli, przewodów, węży i konstrukcjami pod blokady i lampy | TAK
10 |  | Przenośnik musi być max. uszczelniony pomiędzy połączeniami wszystkich rynien | TAK
11 |  | Łańcuch trzynitkowy dostosowany do przenoszenia mocy zainstalowanej na przenośniku z kompletem zgrzebeł , obejm, nakrętek i szybkozłączy, Łańcuch dwunitkowy dostosowany do przenoszenia mocy zainstalowanej na przenośniku z kompletem zgrzebeł i szybkozłączy, | min. 2xØ34x126 mm
| 12.1 | Zgrzebła wykonane jako kute | TAK Zalecane materiały na zgrzebła: stale: 50G, 40HM Ulepszane cieplnie , twardość 240-270 HB Udarność ISO-V min. 45J w temp. 20 st C” wg PN-EN ISO 148-1:2017-02
| 12.2 | Obejmy wykonane jako kute. Część gwintowana obejmy powinna odpowiadać min wymaganiom śrub klasy własności mechanicznych 10.9 wg PN - 82/M-82054 | TAK (gwint walcowany)
| 12.3 | Zamki mają być wykonane jako odkuwki | TAK
| 12.4 | Nakrętki - klasa własności mechanicznych: 10 wg PN - 82/M-82054 | TAK
13 |  | Przenośnik wyposażony w urządzenia do kontroli stanu napięcia łańcucha. | TAK
14 |  | Rozstaw zgrzebeł dostosowany do wydajności i zainstalowanej mocy | TAK
V. |  | Klapa przerzutowa:
1. |  | Wykonana z wymiennych segmentów przykręcanych do blach konstrukcyjnych z materiału trudnościeralnego np. HARDOX lub równoważny | HB min. 400
2. |  | Klapa przerzutowa zapewniająca swobodny zsyp urobku, przerzut realizowany za pomocą siłowników hydraulicznych | TAK
3. |  | Zasilanie silownikójw zrealizowane za pomocą agregatu hydraulicznego | TAK
VI. |  | Wyposażenie dodatkowe ( 1szt/kpl. na dwa przenosniki):
1 |  | Zastosowana przekładnia | 1 szt
2 |  | Zastosowany silnik elektryczny | 1 szt
3 |  | Kompletny bęben napędowy napędu wysypowego . (gwiazda, wał, łożyska, uszczelnienia), | 1 kpl.
4 |  | Kompletny bęben zwrotny | 1 kpl.
5 |  | Rynna zwykła | 1 szt
6 |  | Rynna inspekcyjna . | 1 szt
7 |  | Kompletne sprzęgło elastyczne z tarczą hamulcową | 1 szt.
8 |  | Szczęki hamulca | TAK 1 kpl.
9 |  | Wyrzutniki do napędu wysypowego z kompletem śrub i nakrętek odpowiedniej klasy, | 1 kpl.
10 |  | Wyrzutniki do zwrotni z kompletem śrub i nakrętek odpowiedniej klasy | 1 kpl.
11 |  | Blachy wyrzutnikowe do napędu głównego i zwrotni z kompletem śrub i nakrętek odpowiedniej klasy | 1 kpl.
12 |  | Zgrzebła kompletne | 10 szt.
13 |  | Szybkozłącza łańcucha | 5 szt.
14 |  | Kompletny ślizg wymiennych napędu wysypowego i zwrotni (o ile takie są zastosowane), | 1 kpl.
15 |  | 1 szt. każdego rodzaju zastosowanych siłowników | TAK
VII. |  | Informacje dodatkowe:
1 |  | Konstrukcja eliminuje prowadzenie prac spawalniczych przy montażu, eksploatacji i demontażu | TAK
2 |  | Oferowany przenośnik jest nowy, do skompletowania, którego użyto wyłącznie podzespołów, części i materiałów nowych, czyli takich które nie były remontowane, regenerowane i używane. | Konstrukcja eliminuje prowadzenie prac spawalniczych przy montażu, eksploatacji i demontażu
VIII. |  | Wymagania dodatkowe
1 |  | Graniczne wymiary gabarytowe elementów przenośnika przeznaczonego do transportu:
| 1.1 | max. szerokość | 1500 mm
| 1.2 | max. wysokość | 1700 mm
| 1.3 | max. długość | 3500 mm
2 |  | Wykonawca zapewni montaż przenośników zgrzebłowych specjalnych w wyrobiskach dołowych KWK ROW Ruch Jankowice | TAK