## zadanie nr 1
Załącznik nr 1.2- zadanie nr 1 do SWZ postępowanie nr 482401584
Dostawa czterech przenośników taśmowych
Lp |  |  | WYSZCZEGÓLNIENIE (OPIS) | Wymagane przez Zamawiającego | Oferowane przez Wykonawcę wpisać odpowiednio: TAK/NIE lub wartość parametru | Wymagane przez Zamawiającego | Oferowane przez Wykonawcę wpisać odpowiednio: TAK/NIE lub wartość parametru | Wymagane przez Zamawiającego | Oferowane przez Wykonawcę wpisać odpowiednio: TAK/NIE lub wartość parametru | Wymagane przez Zamawiającego | Oferowane przez Wykonawcę wpisać odpowiednio: TAK/NIE lub wartość parametru
|  |  |  | Zadanie nr 1.1 |  | Zadanie nr 1.2 |  | Zadanie nr 1.3 |  | Zadanie nr 1.4
|  |  |  | KWK ROW | PRODUCENT/TYP | KWK ROW | PRODUCENT/TYP | KWK ROW | PRODUCENT/TYP | KWK ROW | PRODUCENT/TYP
|  |  |  | Ruch Jankowice |  | Ruch Jankowice |  | Ruch Jankowice |  | Ruch Jankowice
|  |  |  | 1 szt. |  | 1 szt. |  | 1 szt. |  | 1 szt.
1 |  |  | 2 | 3 | 4 | 5 | 6 | 7 | 8 | 9 | 10
I. |  |  | 2: WYMAGANE PARAMETRY PRZENOŚNIKA TAŚMOWEGO
| 1. |  | 2: Wydajność; 3: nie mniej niż 2500 ton/godz.; 5: nie mniej niż 2500 ton/godz.; 7: nie mniej niż 1800 ton/godz.; 9: nie mniej niż 1800 ton/godz.
| 1.1. |  | 2: możliwość transportu urobku w obu kierunkach ( rewersyjny ); 3: NIE; 5: NIE; 7: NIE; 9: NIE
| 1.2. |  | 2: przenośnik przystosowany do zabudowy wagi do pomiaru transportowanego urobku (waga dostarczana w zakresie zadania nr 7); 3: NIE; 5: NIE; 7: TAK; 9: NIE
| 1.3. |  | 2: przenośnik wyposażony w przepusty do zabudowy w tamach wentylacyjnych (wyposażony 2 bębny prowadzące oraz taśmę bez końca kryjącą transportowany urobek); 3: NIE; 5: NIE; 7: NIE; 9: NIE
| 2. |  | 2: Prędkość taśmy; 3: 3,30 m/s ± 5%; 5: 3,30 m/s ± 5%; 7: 3,30 m/s ± 5%; 9: 3,30 m/s ± 5%
| 3. |  | 2: Szerokość taśmy; 3: 1400 mm 2000kN/m; 5: 1400 mm 2000kN/m; 7: 1200 mm 1600kN/m; 9: 1200 mm 1600kN/m
| 4. |  | 2: Taśma wchodzi w zakres dostawy; 3: NIE; 5: NIE; 7: NIE; 9: NIE
| 5. |  | 2: Długość przenośnika (odległość między osią bębna wysypowego a osią bębna zwrotnego); 3: 390 m; 5: 590 m; 7: 1070 m; 9: 390m
| 6. |  | 2: Maksymalna szerokość napędu przenośnika (wymiar zewnętrzny); 3: 4400 mm (+5 %); 5: 4400 mm (+5 %); 7: 4200 mm (+5 %); 9: 3000 mm (+5 %)
| 7. |  | 2: Całkowita długość napędu przenośnika; 3: 8100 mm (+5 %); 5: 8100 mm (+5 %); 7: 8100 mm (+5 %); 9: 8100 mm (+5 %)
| 8. |  | 2: Maksymalny wymiar napędu przenośnika mierzony od osi taśmy przenośnika do zewnętrznych, skrajnych elementów napędu przenośnika; 3: 2200 mm (+5 %); 5: 2200 mm (+5 %); 7: 2100 mm (+5 %); 9: 2100 mm (+5 %)
| 9. |  | 2: Napięcie zasilania; 3: 1000 V; 5: 1000 V; 7: 1000 V; 9: 1000 V
| 10. |  | 2: Moc silników napędowych; 3: 4x250 kW; 5: 4x250 kW; 7: 3x250 kW; 9: 2x250kW
| 11. |  | 2: Kąt nachylenia podłużnego; 3: dopuszczalne od -12º do +16o rzeczywiste średnie +11°; 5: dopuszczalne od -12º do +16o rzeczywiste średnie +6,5°; 7: dopuszczalne od -12º do +16o rzeczywiste średnie +1,5°; 9: dopuszczalne od -12º do +16o rzeczywiste średnie +0,3°
| 12. |  | 2: Zsuwnia (przesyp) [opis w pkt 2.19]; 3: kątowy; 5: prosty; 7: prosty (do zbiornika); 9: kątowy
| 13. |  | 2: Przenośnik wyposażony w pośrednią przystawkę przesypową wraz z kompletnym przesypem składającą się z: 1. Ramy wraz z ścianami bocznymi, 2. Wsporników, 3. Krążników odciskowych o średnicy min. 245 4. Dwóch bębnów pomocniczych pokrytych okładziną antypoślizgową trudnozapalną wykonaną z poliuretanu w formie baryłkowej powodującej dokładniejsze centrowanie taśmy przenośnikowej (dostosowany również do zabudowy w stacji zwrotnej, stacji zwrotnej pętlicy oraz w wózku napinającym pętlicy – zamienność zabudowy) o średnicy 1030mm. 5. Zespołu zgarniaczy zgodnie z opisem w pkt II 2.9 i 2.10 załącznika nr 1 do SWZ. 6. Kompletnego wysypu (zsuwnia prosta) zgodnie z opisem w pkt II 2.19 załącznika nr 1 do SWZ. 7. Kosza zasypowego z łożem antyudarowym zgodnie z opisem w pkt II 4.9, 4.10 załącznika nr 1 do SWZ. 8. Urządzenie gaśnicze SAGA lub równoważne, 9. Układu zraszania, 10. Czujników temperatury i czujnika spiętrzenia.; 3: NIE; 5: NIE; 7: TAK; 9: NIE
II. |  |  | 2: WYMAGANIA ODNOŚNIE KONSTRUKCJI PRZENOŚNIKA
| 1. |  | 2: Napęd wyposażony w :
| 1.1 |  | 2: kompletne jednostki napędowe Bęben napędowy, sprzęgło, obudowa sprzęgła, układ hamulcowy, przekładnia , silnik, sprzęgło łączące bęben napędowy z przekładnią przenośnika.; 3: TAK; 5: TAK; 7: TAK; 9: TAK
| 1.2 |  | 2: ramę główną (fundamentowa) napędu przystosowaną do zabudowy kompletnych modułowych kadłubów z bębnami napędowymi , o konstrukcji skręcanej przystosowanej do kotwienia i rozparcia; 3: TAK; 5: TAK; 7: TAK; 9: TAK
| 1.3 |  | 2: dwa kompletne modułowe (identyczne) kadłuby napędu przystosowane do zabudowy jednostek napędowych w układzie pracy lewym i prawym. Kadłuby napędu muszą być przystosowane do zabudowy przekładni oferowanej oraz innej wskazanej przez kopalnię w pkt 1.7 (jeżeli dotyczy) :; 3: TAK; 5: TAK; 7: TAK; 9: TAK
| 1.4 |  | 2: cztery kompletne modułowe (identyczne) kadłuby napędu przystosowane do zabudowy trzech jednostek napędowych jednostek napędowych w układzie pracy lewym i prawym. Kadłuby napędu muszą być przystosowane do zabudowy przekładni oferowanej oraz innej wskazanej przez kopalnię w pkt 1.7 (jeżeli dotyczy) :; 3: NIE; 5: NIE; 7: NIE; 9: NIE
| 1.5 |  | 2: kompletną ramę pośrednią montowaną pomiędzy ramą główną, a jednym z modułów kadłuba w celu przesunięcia osi bębna napędowego względem drugiego bębna w płaszczyźnie pionowej w celu wyeliminowania rolek kierunkowych pośrednich,; 3: TAK; 5: TAK; 7: TAK; 9: TAK
| 1.6 |  | 2: dwa kompletne bębny napędowe z okładzinami z poliuretanu (okładzina musi być trudnopalna i posiadać własności antystatyczne w zakresie umożliwiającym zastosowanie przedmiotowej okładziny w podziemnych wyrobiskach kopalni węgla kamiennego, co powinno być udokumentowane uzyskanym certyfikatem na terenie UE w języku polskim lub z tłumaczeniem przez tłumacza przysięgłego) o średnicach:; 3: TAK min. Ø 1036 mm Ø 1036 mm (+/- 6mm); 5: TAK min. Ø 1036 mm Ø 1036 mm (+/- 6mm); 7: TAK min. Ø 1036 mm Ø 1036 mm (+/- 6mm); 9: TAK min. Ø 1036 mm Ø 1036 mm (+/- 6mm)
| 1.7 |  | 2: przekładnie (podać typ); 3: 4 szt.2SW-450 lub ARI-K 250 z przełożeniem 24 bądź równoważne; 5: 4 szt.2SW-450 lub ARI-K 250 z przełożeniem 24 bądź równoważne; 7: 3 szt.2SW-450 lub ARI-K 250 z przełożeniem 24 bądź równoważne; 9: 2 szt.2SW-450 lub ARI-K 250 z przełożeniem 24 bądź równoważne
|  | a) | 2: wyposażone w system/układ ciągłego pomiaru temperatury i wibracji wraz ze sterownikiem/urządzeniem pośredniczącym umożliwiającym przesył parame-trów/transmisji danych do pracującego na kopalni systemu wizualizacji typu EK-GRAF.; 3: TAK; 5: TAK; 7: TAK; 9: TAK
|  | b) | 2: chłodzenie przekładni wodne w obiegu zamkniętym spełniające poniższe wymagania:; 3: TAK; 5: TAK; 7: TAK; 9: TAK
|  | - | 2: układ chłodzenia przeznaczony do pracy w górniczych wyrobiskach podziemnych w polach niemetanowych i metanowych, w wyrobiskach zaliczonych do stopnia „a” , „b” lub „c” niebezpieczeństwa wybuchu metanu oraz klasy A lub B zagrożenia wybuchem pyłu węglowego.; 3: TAK; 5: TAK; 7: TAK; 9: TAK
|  | - | 2: układ chłodzenia ma obejmować chłodzenie szeregowe silników i przekładni,
|  | - | 2: układ chłodzenia dostosowany do mocy silników
|  | - | 2: układ chłodzenia zasilany napięciem 1000V
|  | - | 2: układ chłodzenia ma spełniać równocześnie dwa warunki tj oddawać ciepło do instalacji ppoż. i w stanach awaryjnych do odwodnienia, jako układ otwarty
|  | - | 2: układ chłodzenia wyposażony w filtr na wejściu o dokładności filtracji 100µm.
|  | - | 2: oddawanie ciepła do instalacji ppoż. powinno odbywać się pośrednio z wykorzystaniem zewnętrznego wymiennika woda-woda o konstrukcji rurowej, dwupłaszczowej umożliwiającej szeregową zabudowę na rurociągu o średnicy Ø150
|  | - | 2: układ chłodzenia wyposażony w dedykowany układ sterowania.
|  | - | 2: zasilanie układu chłodzenia musi być realizowane z osobnego wyłącznika stycznikowego.(wyłącznik nie wchodzi w zakres dostawy) zasilanie układu chłodzenia musi być realizowane z osobnego wyłącznika stycznikowego.(wyłącznik wchodzi w zakres dostawy)
|  | - | 2: konstrukcja wymiennika oraz ramy i zbiornika agregatu układu chłodzenia zabezpieczona antykorozyjnie poprzez cynkowanie ogniowe.
|  | c) | 2: Wykonawca udostępni Zamawiającemu pełną dokumentację interfejsu komunikacyjnego i protokołu komunikacyjnego umożliwiającą Zamawiającemu włączenie i skonfigurowanie parametrów systemu w pracującym na kopalni systemie wizua-lizacji EK-GRAF bez udziału Dostawcy/Wykonawcy. Protokół transmisji danych RS/TCP; 3: TAK; 5: TAK; 7: TAK; 9: TAK
|  | d) | 2: konstrukcja korpusu przekładni musi umożliwiać kontrolę (inspekcję) jej wnętrza bez wypuszczania oleju niezależnie od sposobu jej zabudowy; 3: TAK; 5: TAK; 7: TAK; 9: TAK
|  | e) | 2: każda przekładnia wyposażona w backstop (backstop-y z możliwością demontażu i umożliwiające eksploatację bez jego zabudowy) – backstopy z możliwością odblokowania mechanicznego, umożliwiające jazdę do tyłu; 3: TAK; 5: TAK; 7: TAK; 9: NIE
| 1.8 |  | 2: silniki elektryczne; 3: 4 szt. 250 kW chłodzenie w układzie zamkniętym o znamionowym napięciu zasilania U=1000V i znamionowej f-50Hz;, obrotach znamionowych n=1478 obr./min+-2% i regulowanej częstotliwości zasilania f= 0-60Hz ,rodzaj pracy: S1; przystosowane do zasilania z przemiennika częstotliwości, o klasie izolacji uzwojeń H, wyposażone w czujniki temperatury na łożyskach i uzwojeniach: PTC i Pt100 Każdy z czujników musi być osobno identyfikowany przez system sterowania przenośnika; 5: 4 szt. 250 kW chłodzenie w układzie zamkniętym o znamionowym napięciu zasilania U=1000V i znamionowej f-50Hz;, obrotach znamionowych n=1478 obr./min+-2% i regulowanej częstotliwości zasilania f= 0-60Hz ,rodzaj pracy: S1; przystosowane do zasilania z przemiennika częstotliwości, o klasie izolacji uzwojeń H, wyposażone w czujniki temperatury na łożyskach i uzwojeniach: PTC i Pt100 Każdy z czujników musi być osobno identyfikowany przez system sterowania przenośnika; 7: 3 szt. 250 kW chłodzenie w układzie zamkniętym o znamionowym napięciu zasilania U=1000V i znamionowej f-50Hz;, obrotach znamionowych n=1478 obr./min+-2% i regulowanej częstotliwości zasilania f= 0-60Hz ,rodzaj pracy: S1; przystosowane do zasilania z przemiennika częstotliwości, o klasie izolacji uzwojeń H, wyposażone w czujniki temperatury na łożyskach i uzwojeniach: PTC i Pt100 Każdy z czujników musi być osobno identyfikowany przez system sterowania przenośnika; 9: 2 szt. 250 kW chłodzenie w układzie zamkniętym o znamionowym napięciu zasilania U=1000V i znamionowej f-50Hz;, obrotach znamionowych n=1478 obr./min+-2% i regulowanej częstotliwości zasilania f= 0-60Hz ,rodzaj pracy: S1; przystosowane do zasilania z przemiennika częstotliwości, o klasie izolacji uzwojeń H, wyposażone w czujniki temperatury na łożyskach i uzwojeniach: PTC i Pt100
| 1.9 |  | 2: układy hamulcowe wyposażone w układ potwierdzający odhamowanie do sterownika układu automatyzacji przenośnika za pomocą styku; 3: 4 szt. hamulców tarczowych; 5: 4 szt. hamulców tarczowych; 7: 3 szt. hamulców tarczowych; 9: 2 szt. hamulców tarczowych
| 1.10 |  | 2: Zespół hamulcowy-elektromechaniczny EL-SA lub równoważny. Za równoważny zespół hamulcowy Zamawiający uznaje zespół spełniający następujące wymagania techniczne:; 3: TAK; 5: TAK; 7: TAK; 9: TAK
|  | a) | 2: - hamulec tarczowy,; 3: TAK; 5: TAK; 7: TAK; 9: TAK
|  | b) | 2: - hamulec mocowany do obudowy sprzęgła,; 3: TAK; 5: TAK; 7: TAK; 9: TAK
|  | c) | 2: - działanie bez dodatkowej infrastruktury, (pneumatycznej/hydraulicznej); 3: TAK; 5: TAK; 7: TAK; 9: TAK
|  | d) | 2: - zahamowanie za pomocą sprężyn, odhamowanie hamulca nastąpi po zadziałaniu silnika elektrycznego,; 3: TAK; 5: TAK; 7: TAK; 9: TAK
|  | e) | 2: - bezazbestowe okładziny hamulcowe,; 3: TAK; 5: TAK; 7: TAK; 9: TAK
|  | f) | 2: - mechanicznie regulowany czas dobiegu szczęk hamulcowych do tarczy,; 3: TAK; 5: TAK; 7: TAK; 9: TAK
|  | g) | 2: - łatwe szybkie i bezpieczne ręczne odhamowanie szczęk hamulcowych ,; 3: TAK; 5: TAK; 7: TAK; 9: TAK
|  | h) | 2: - medium zasilające – energia elektryczna,; 3: TAK; 5: TAK; 7: TAK; 9: TAK
|  | i) | 2: moc silnika zespołu hamulcowego max. 250 W, moc silnika zespołu hamulcowego max. 600 W,; 3: TAK; 5: TAK; 7: TAK; 9: TAK
|  | j) | 2: - napięcie znamionowe silnika zespołu hamulcowego 230 V/400 V,; 3: TAK; 5: TAK; 7: TAK; 9: TAK
|  | k) | 2: - sterowanie zespołem hamulcowym wykonane w sposób umożliwiający wizualizację danych (np. odhamowanie) do eksploatowanego przez kopalnię systemu wizualizacji,; 3: TAK; 5: TAK; 7: TAK; 9: TAK
|  | l) | 2: - automatyczne zadziałanie hamulca podczas zaniku napięcia (siłą docisku sprężyn),; 3: TAK; 5: TAK; 7: TAK; 9: TAK
|  | m) | 2: - brak konieczności regulacji położenia klocków hamulcowych, aż do momentu zużycia,; 3: TAK; 5: TAK; 7: TAK; 9: TAK
|  | n) | 2: - zasilanie silnika elektrycznego zespołu hamulcowego poprzez ognioszczelny zespół transformatorowy (zespół dostarczony wraz z zespołem hamulcowym) o napięciu zasilania 500 V/1000 V.; 3: TAK; 5: TAK; 7: TAK; 9: TAK
|  | o) | 2: układ sterowania przystosowany do bezpośredniej współpracy z sterownikiem Diament - 2200K; 3: TAK; 5: TAK; 7: TAK; 9: TAK
|  | p) | 2: tarcze hamulcowe zapewniające pewne zatrzymanie przenośnika taśmowego pod urobkiem, przy jego szczytowej wydajności przy nachyleniu wyrobiska min. 12° wraz z obudową tych sprzęgieł; 3: TAK; 5: TAK; 7: TAK; 9: TAK
| 1.11 |  | 2: agregaty zasilające układy hamulców typu; 3: NIE; 5: NIE; 7: NIE; 9: NIE
| 1.12 |  | 2: obudowy sprzęgieł przystosowane do zabudowy hamulców; 3: TAK; 5: TAK; 7: TAK; 9: TAK
| 1.13 |  | 2: sprzęgła silnik/przekładnia; 3: 4 szt. sprzęgieł wysokoelastycznych z tarczami hamulcowymi SET 315 lub równoważne; 5: 4 szt. sprzęgieł wysokoelastycznych z tarczami hamulcowymi SET 315 lub równoważne; 7: 3 szt.sprzęgieł wysokoelastycznych z tarczami hamulcowymi SET 315 lub równoważne; 9: 2 szt. sprzęgieł wysokoelastycznych z tarczami hamulcowymi SET 315 lub równoważne
| 1.14 |  | 2: przenoszenie momentu z przekładni na wał bębna napędowego skręcane dwuczęściowe tarczowe (kołnierzowe) -cierne; 3: TAK; 5: TAK; 7: TAK; 9: TAK
| 1.15 |  | 2: komplet osłon, rolek dociskowych, zgarniaczy, układ samogaszący; 3: TAK; 5: TAK; 7: TAK; 9: TAK
| 1.16 |  | 2: wał bębna ułożyskowany dwustronnie (zamknięte oprawy łożysk); 3: TAK; 5: TAK; 7: TAK; 9: TAK
| 1.17 |  | 2: napęd dostosowany do zabudowy w nachylonym odcinku wyrobiska; 3: TAK; 5: TAK; 7: TAK; 9: TAK
| 1.18 |  | 2: przekładnie przykręcane do boków kadłuba napędu; 3: NIE; 5: NIE; 7: NIE; 9: NIE
| 1.19 |  | 2: bębny napędowe przystosowane do wspłpracy z cyfrowymi impulsatorami pozwalającymi na określenie prędkości obrotowej poszczególnych napędów; 3: TAK; 5: TAK; 7: TAK; 9: TAK
| 1.20 |  | 2: W DTR musi być zapis o możliwości napędzania przenośnika mniejszą ilością jedenostek niż zabudowane w napędzie.; 3: TAK; 5: TAK; 7: TAK; 9: TAK
| 1.21 |  | 2: bębny napędowe , bęben stacji zwrotnej, bęben stały pętlicy, bęben głowicy wysypowej wypoażony w czujniki drgań łożysk i temperatury z ciągłym monitoringiem parametrów pracy; 3: TAK; 5: TAK; 7: TAK; 9: TAK
| 2. |  | 2: Wysięgnik
| 2.1 |  | 2: długość wysięgnika; 3: 10 m (± 5%); 5: 10 m (± 5%); 7: 10 m (± 5%); 9: 10 m (± 5%)
| 2.2 |  | 2: możliwość zabudowy skróconego wysięgnika do 4m; 3: TAK; 5: TAK; 7: TAK; 9: TAK
| 2.3 |  | 2: wysięgnik przystosowany do zabudowy trzeciego napędu przenośnika; 3: nie dotyczy; 5: nie dotyczy; 7: nie dotyczy; 9: nie dotyczy
| 2.4 |  | 2: głowica wysypowa wyposażona w dwustronny mechanizm śrubowy regulacji położenia bębna wysypowego z możliwością regulacji min. 100 mm i przystosowana do zabudowy:; 3: TAK; 5: TAK; 7: TAK; 9: TAK
|  | a) | 2: cięgieł podwieszenia wysięgnika i cięgieł stabilizacji wysięgnika w płaszczyźnie poziomej; 3: TAK; 5: TAK; 7: TAK; 9: TAK
|  | b) | 2: zamocowania czujników temperatury; 3: TAK; 5: TAK; 7: TAK; 9: TAK
|  | c) | 2: zamocowania zgarniaczy; 3: TAK; 5: TAK; 7: TAK; 9: TAK
|  | d) | 2: zamocowania zsuwni (przesypu) [opis w pkt 2.19]; 3: zsuwnia (przesyp) kątowa regulowana 10 do 45 stopni, przykręcona do głowicy wysięgnika; 5: zsuwnia (przesyp) przykręcona do głowicy wysięgnika; 7: zsuwnia (przesyp) przykręcona do głowicy wysięgnika; 9: zsuwnia (przesyp) kątowa regulowana 10 do 45 stopni, przykręcona do głowicy wysięgnika
| 2.5 |  | 2: konstrukcja głowicy musi umożliwiać wymianę bębna bez konieczności demontażu zgarniaczy, zsypni oraz jej boków. Zabudowa głowicy musi eliminować rolki kierunkowe prowadzenia taśmy dolnej; 3: TAK; 5: TAK; 7: TAK; 9: TAK
| 2.6 |  | 2: bęben wysypowy pokryty okładziną antypoślizgową trudnozapalną wykonaną z poliuretanu w formie baryłkowej powodującej dokładniejsze centrowanie taśmy przenośnikowej (dostosowany również do zabudowy w stacji zwrotnej, stacji zwrotnej pętlicy oraz w wózku napinającym pętlicy – zamienność zabudowy) o srednicy:; 3: 1030 mm; 5: 1030 mm; 7: 1030 mm; 9: 1030 mm
| 2.7 |  | 2: segmenty powtarzalne o długościach 1500mm oraz 1szt. 750mm. Dodatkowo jeden segment kompensacyjny budowany jako pierwszy od bębna wysypowego, umożliwiający regulację w zakresie od 1500 mm do 1000 mm (skok co 100 mm); 3: TAK; 5: TAK; 7: TAK; 9: TAK
| 2.8 |  | 2: segment umożliwiający połączenie wysięgnika z napędem; 3: TAK; 5: TAK; 7: TAK; 9: TAK
| 2.9 |  | 2: Zespół zgarniacza czołowego.Za zespół zgarniacza Zamawiający uznaje zespół spełniający następujące wymagania techniczne:; 3: TAK (podać typ); 5: TAK (podać typ); 7: TAK (podać typ); 9: TAK (podać typ)
|  | a) | 2: - przystosowane do różnych prędkości taśmy oraz rodzaju transportowanego urobku,; 3: TAK; 5: TAK; 7: TAK; 9: TAK
|  | b) | 2: - możliwość współpracy zgarniacza z połączeniami mechanicznymi i klejonymi taśmy przenośnikowej,; 3: TAK; 5: TAK; 7: TAK; 9: TAK
|  | c) | 2: - modułowa budowa systemów czyszczących,; 3: TAK; 5: TAK; 7: TAK; 9: TAK
|  | d) | 2: - system dociskowy ma charakteryzować się prostą regulacją siły docisku,; 3: TAK; 5: TAK; 7: TAK; 9: TAK
|  | e) | 2: - natychmiastowa redukcja siły docisku podczas wymiany segmentów,; 3: TAK; 5: TAK; 7: TAK; 9: TAK
|  | f) | 2: - regulacja ustawienia siły docisku w przekładniach reakcyjnych ma być realizawana z całkowitą eliminacją układów grawitacyjnych, śrubowo gwintowych oraz sprężyn napinających,; 3: TAK; 5: TAK; 7: TAK; 9: TAK
|  | g) | 2: - przekładnia reakcyjna musi być wyposażona w zapadkowy, skokowy układ blokujący pozycje zgarniacza po jego napięciu oraz płytkę zapewniającą bezstopniową regulacje siły docisku,; 3: TAK; 5: TAK; 7: TAK; 9: TAK
|  | h) | 2: - automatyczne blokowanie siły docisku po wymianie segmentu we właściwej pozycji,; 3: TAK; 5: TAK; 7: TAK; 9: TAK
|  | i) | 2: - zgarniacz musi być wyposażony w przekładnię reakcyjną zapewniającą regulację siły docisku jedynie z jednej strony przenośnika taśmowego,; 3: TAK; 5: TAK; 7: TAK; 9: TAK
|  | j) | 2: - przekładnia reakcyjna musi mieć możliwość dodatkowego zabezpieczenia podpory reakcyjnej zgarniacza przed obrotem za pomocą niezależnej zębatki blokującej,; 3: TAK; 5: TAK; 7: TAK; 9: TAK
|  | k) | 2: - każda przekładnia reakcyjna musi być wyposażona w dodatkową przekładnię mechaniczną zapewniającą redukcję siły potrzebnej do docisku wkładów czyszczących zgarniacza do taśmy przenośnikowej do poziomu nie przekraczającego 40kg, w całym zakresie regulacji, przy zastosowaniu znormalizowanych kluczy maszynowych,; 3: TAK; 5: TAK; 7: TAK; 9: TAK
|  | l) | 2: - przekładnia reakcyjna, ramię reakcyjne przekładni i podpora reakcyjna muszą być ocynkowane i w całości wykonane ze stali,; 3: TAK; 5: TAK; 7: TAK; 9: TAK
|  | m) | 2: - maksymalne gabaryty przekładni reakcyjnej nie mogą być większe niż 400x120x75 mm,; 3: TAK; 5: TAK; 7: TAK; 9: TAK
|  | n) | 2: - budowa przekładni reakcyjnej i ramienia reakcyjnego przekładni musi umożliwiać ich umieszczenie naprzemiennie po obydwu stronach zgarniacza,; 3: TAK; 5: TAK; 7: TAK; 9: TAK
|  | o) | 2: - szybka bez narzędziowa wymiana segmentu zgarniacza bez demontażu zgarniacza ,; 3: TAK; 5: TAK; 7: TAK; 9: TAK
|  | p) | 2: - możliwość wymiany pojedynczego segmentu zgarniacza bez konieczności wyciągania pozostałych.; 3: TAK; 5: TAK; 7: TAK; 9: TAK
|  | r) | 2: - segmenty zgarniacza mają być wykonane z trudnopalnego antyelektrostatycznego i nietoksycznego poliuretanu o minimalnej twardości 92ShA; 3: TAK; 5: TAK; 7: TAK; 9: TAK
| 2.10 |  | 2: Zespół zgarniacza podtaśmowego. Za zespół zgarniacza Zamawiający uznaje zespół spełniający następujące wymagania techniczne:; 3: TAK (podać typ); 5: TAK (podać typ); 7: TAK (podać typ); 9: TAK (podać typ)
|  | a) | 2: - przystosowane do różnych prędkości taśmy oraz rodzaju transportowanego urobku,; 3: TAK; 5: TAK; 7: TAK; 9: TAK
|  | b) | 2: - możliwość współpracy zgarniacza z połączeniami mechanicznymi i klejonymi taśmy przenośnikowej,; 3: TAK; 5: TAK; 7: TAK; 9: TAK
|  | c) | 2: - modułowa budowa systemów czyszczących,; 3: TAK; 5: TAK; 7: TAK; 9: TAK
|  | d) | 2: - system dociskowy ma charakteryzować się prostą regulacją siły docisku,; 3: TAK; 5: TAK; 7: TAK; 9: TAK
|  | e) | 2: - natychmiastowa redukcja siły docisku podczas wymiany segmentów,; 3: TAK; 5: TAK; 7: TAK; 9: TAK
|  | f) | 2: - regulacja ustawienia siły docisku w przekładniach reakcyjnych ma być realizowana z całkowitą eliminacją układów grawitacyjnych, śrubowo gwintowych oraz sprężyn napinających,; 3: TAK; 5: TAK; 7: TAK; 9: TAK
|  | g) | 2: - automatyczne blokowanie siły docisku po wymianie segmentu we właściwej pozycji,; 3: TAK; 5: TAK; 7: TAK; 9: TAK
|  | h) | 2: - zgarniacz musi być wyposażony w przekładnię reakcyjną zapewniającą regulację siły docisku jedynie z jednej strony przenośnika taśmowego, (od strony przejścia); 3: TAK; 5: TAK; 7: TAK; 9: TAK
|  | i) | 2: - regulacja siły docisku segmentów do taśmy przenośnikowej poprzez obrót rdzenia wokół własnej osi za pomocą zapadkowego urządzenia napinającego,; 3: TAK; 5: TAK; 7: TAK; 9: TAK
|  | j) | 2: - przekładnia reakcyjna musi być wyposażona w zapadkowy, skokowy układ blokujący pozycję zgarniacza po jego napięciu oraz płytkę zapewniającą bezstopniową regulację siły docisku,; 3: TAK; 5: TAK; 7: TAK; 9: TAK
|  | k) | 2: - przekładnia reakcyjna musi mieć możliwość dodatkowego zabezpieczenia podpory reakcyjnej zgarniacza przed obrotem za pomocą niezależnej zębatki blokującej,; 3: TAK; 5: TAK; 7: TAK; 9: TAK
|  | l) | 2: - każda przekładnia reakcyjna musi wyposażona być w dodatkową przekładnię mechaniczną zapewniającą redukcję siły potrzebnej do docisku wkładów czyszczących zgarniacza do taśmy przenośnikowej do poziomu nie przekraczającego 40kg, w całym zakresie regulacji, przy zastosowaniu znormalizowanych kluczy maszynowych,; 3: TAK; 5: TAK; 7: TAK; 9: TAK
|  | m) | 2: - przekładnia reakcyjna musi być zabezpieczona przed rozłożeniem na poszczególne elementy. Zabezpieczenie ma być stałe, tzn. nie można go usuwać w trakcie transportu, montażu czy pracy zgarniacza,; 3: TAK; 5: TAK; 7: TAK; 9: TAK
|  | n) | 2: - ramię reakcyjne przekładni musi być zabezpieczone przed rozłożeniem na poszczególne elementy. Zabezpieczenie ma być stałe, tzn. nie można go usuwać w trakcie transportu, montażu czy pracy zgarniacza,; 3: TAK; 5: TAK; 7: TAK; 9: TAK
|  | o) | 2: - przekładnia reakcyjna, ramię reakcyjne przekładni i podpora reakcyjna muszą być ocynkowane i w całości wykonane ze stali,; 3: TAK; 5: TAK; 7: TAK; 9: TAK
|  | p) | 2: - budowa przekładni reakcyjnej i ramienia reakcyjnego przekładni musi umożliwiać ich umieszczenie naprzemiennie po obydwu stronach zgarniacza,; 3: TAK; 5: TAK; 7: TAK; 9: TAK
|  | r) | 2: - wkłady czyszczące powinny pracować niezależnie od siebie,; 3: TAK; 5: TAK; 7: TAK; 9: TAK
|  | s) | 2: - indywidualne dopasowanie segmentu zgarniacza do taśmy,; 3: TAK; 5: TAK; 7: TAK; 9: TAK
|  | t) | 2: - segmenty wykonane w technologii gwarantującej elastyczne ugięcie segmentu względem stopy segmentowej zapewniając należyte zabezpieczenie dla taśmy przenośnikowej i jej połączeń,; 3: TAK; 5: TAK; 7: TAK; 9: TAK
|  | u) | 2: - możliwość wymiany pojedynczego segmentu zgarniacza bez konieczności wyciągania pozostałych.; 3: TAK; 5: TAK; 7: TAK; 9: TAK
|  | w) | 2: - segmenty zgarniacza podtaśmowego muszą być wykonane z trudnopalnego, antyelektrostatycznego i nietoksycznego amortyzatora poliuretanowego o minimalnej twardości 92ShA. Amortyzator poliuretanowy ma zawierać rozłącznie połączoną łopatkę czyszczącą zakończoną ostrzem czyszczącym z węglikiem spiekanym. Łopatka musi być zabezpieczona przed niekontrolowanym obrotem prowadzącym do uszkodzenia taśmy przenośnikowej; 3: TAK; 5: TAK; 7: TAK; 9: TAK
| 2.11 |  | 2: osłony boczne zapobiegające spadaniu urobku na boki; 3: TAK; 5: TAK; 7: TAK; 9: TAK
| 2.12 |  | 2: wsporniki wraz z bębnami prowadzącymi taśmę górną; 3: TAK; 5: TAK; 7: TAK; 9: TAK
| 2.13 |  | 2: krążniki dolne (odciskowe); 3: długość płaszcza 1600 mm, średnica min 245 mm; 5: długość płaszcza 1600 mm, średnica min 245 mm; 7: długość płaszcza 1400 mm, średnica min 245 mm; 9: długość płaszcza 1400 mm, średnica min 245 mm
| 2.14 |  | 2: komplet czujników temperatury i ruchu, spiętrzenia wraz ze wskazaniem miejsca ich zabudowy. Każdy z czujników musi być osobno identyfikowany przez system sterowania przenośnika; 3: TAK; 5: TAK; 7: TAK; 9: TAK
| 2.15 |  | 2: zsuwnia ścierów kątowa zabudowana pod przesypem uchylna zapewniający swobodny dostęp do systemów czyszczących taśmę; 3: TAK; 5: TAK; 7: TAK; 9: TAK
| 2.16 |  | 2: komplet osłon BHP; 3: TAK; 5: TAK; 7: TAK; 9: TAK
| 2.17 |  | 2: segmenty przystosowane do podwieszenia dostarczone wraz z cięgnami łańcuchowymi mocującymi do stropu i ociosu (z możliwością płynnej regulacji długości cięgien); 3: TAK; 5: TAK; 7: TAK; 9: TAK
| 2.18 |  | 2: konstrukcja wsporników zabezpieczająca taśmę przed rozcięciem w przypadku wypadnięcia rolki; 3: TAK; 5: TAK; 7: TAK; 9: TAK
| 2.19 |  | 2: kompletny wysyp [zsuwnia] wzmocniony wykonany z blachy trudnościeralnej o konstrukcji formującej strugę urobku w osi przenośnika, wyposażony w poliuretanowy zgarniacz do czyszczenia dolnej taśmy. Wysyp ma posiadać wymienną, segmentową okładzinę cierną wykonaną z blachy trudnościeralnej o grubości min. 20mm i twardości min. 400HB. Wyposażona w moduł regulacyjny o trzech osiach swobody pozwalający na optymalne ustawienie wysypu(zsuwni) w kierunku do strugi urobku. Zsuwnia przystosowana do gabarytów wyrobiska, Dla zad 1.1 W skład zsuwni wchodzą: - Łącznik - mocowany bezpośrednio do wysięgnika przenośnika taśmowego z możliwością regulacji do i od bębna wysięgnikowego w zakresie min ±50 mm. Łącznik należy wyłożyć wykładziną w postaci blachy trudnościeralnej o twardości min 400 HB i grubości min 20mm. Każdy z elementów wykładziny ma być przykręcony do konstrukcji łącznika za pomocą śrub imbusowych „utopionych” w wykładzinie. Łącznik wyposażyć w zgarniacz doszczelniający wykonany z gumy o grubości min. 25mm i twardości 65 ShA. - min 6 segmentów rurowych o średnicy min Ø 1400 mm dla taśmy o szerokości B1400mm, z których pierwszy mocowany do łącznika pełni rolę segmentu wlotowego a ostatni, kierujący urobek na taśmę odbierającą pełni rolę segmentu wylotowego. Każdy z segmentów o zbieżności 15° ma mieć możliwość zmiany położenia, po obwodzie pierścienia, względem kolejnego segmentu lub/i łącznika. Ma to umożliwiać zmianę kąta kierowania strugi w dwóch płaszczyznach w celu uzyskania najkorzystniejszego odbioru urobku dla występujących warunków lokalnych. Każdy z segmentów należy wyłożyć wieloelementową wykładziną w postaci blachy trudnościeralnej o twardości min 400 HB i grubości min 20mm. Każdy z elementów ma być przykręcony do konstrukcji segmentu za pomocą śrub imbusowych „utopionych” w wykładzinie. Każdy segment ma być wyposażony w otwory umożliwiające zabudowę nadstawek zewnętrznych zwiększających obwód pierścienia. Co najmniej dwa segmenty wyposażyć, na obu końcach, w nadstawki o długości, liczonej po łuku pierścienia, min. 300mm. Ponadto każdy element składowy zsuwni ma być wyposażony w uchwyt umożliwiający jego podwieszenie do obudowy wyrobiska.; 3: TAK (podać typ); 5: TAK (podać typ); 7: TAK (podać typ); 9: TAK (podać typ)
| 2.20 |  | 2: przenośnik wyposażony w niezależne, niezintegrowanie z przenośnikiem urządzenie do usuwania ścierów spod zgarniaczy. W świetle burt przesypowych przenośnika odbierającego oraz wysięgnika przenośnika podającego zabudowany system wygarniający realizujący funkcję skutecznego uchwycenia resztek materiału pochodzących ze zgarniaczy oczyszczających taśmę przenośnikową i odprowadzenie ich na przenośnika taśmowy odbierający. Urządzenie zbudowane z: - koryta zbiorczego w kształcie profilu „C”, - układu gwiazdy napędowej i zwrotnej, - systemu min. 6 poprzeczek wygarniających wykonanych z profilu kwadratowego zamkniętego – wzmocnionego, - łańcucha ogniwowego 14x50, - przekładni, - silnika napędowego, - regulowanej suwni kątowej oraz zawiesi do obudowy chodnikowej Sposób zabudowy – niezależnie od przenośników taśmowych podwieszenie do obudowy wyrobiska z możliwością regulacji we wszystkich płaszczyznach. Maksymalny gabaryt koryta zbiorczego wraz z układem gwiazdy napędowej, zwrotnej oraz systemu łańcucha z poprzeczkami nie mogą przekraczać 250mm w płaszczyźnie pionowej. Urządzenie musi posiadać własny układ zasilania i sterowania z możliwością programowania czasu pracy oraz czasu postoju. Urządzenie musi posiadać własny układ optycznej i akustycznej sygnalizacji ostrzegawczej, Urządzenie musi posiadać własny układ blokad pozwalający na awaryjne zatrzymanie pracującego urządzenia, Urządzenie wyposażone w rozrusznik stycznikowy, Napięcie zasilania 500V lub 1000 V Moc silnika max. 0,55kW. Układ sterowania musi posiadać możliwość bezpośredniego podłączenia do układu sterowania przenośnika taśmowego, Układ regulacji napięcia łańcucha w gwieździe napędowej Urządzenie wyposażone w sprężynowy naciąg łańcuchów prowadzących zgrzebła.; 3: TAK (podać typ); 5: NIE; 7: NIE; 9: NIE
| 3. |  | 2: Stacja napinająca wolnobieżna (samohamowna) z pętlicą
| 3.1 |  | 2: pętlica umożliwia wydłużanie lub skracanie konstrukcji przenośnika bez potrzeby dodatkowego wstawienia lub wycinania taśmy o długości minimum:; 3: min. 30 m; 5: min. 30 m; 7: min. 50 m; 9: min. 30 m
| 3.2 |  | 2: długość magazynowanej taśmy m:; 3: min. 60 m taśmy; 5: min. 60 m taśmy; 7: min. 100 m taśmy; 9: min. 60 m taśmy
| 3.3 |  | 2: hydrauliczny układ napinania taśmy gwarantujący stałą siłę w taśmie podczas rozruchu, pracy ustalonej i hamowania przenośnika (zasilany napięciem 0,5kV/1kV silnik przełączalny) hydrauliczny układ napinania taśmy gwarantujący stałą siłę w taśmie podczas rozruchu, pracy ustalonej i hamowania przenośnika (zasilany napięciem 0,5kV/1kV silnik przełączalny). wyposażony w przynależne mu technologiczne sterowania, odpowiadające za automatyczne napełnianie hydroakumulatorów tj.: sterownik lokalny, przetwornik ciśnienia, zasilacz iskrobezpieczny wraz z okablowaniem związanym z ww. instalacją. Wyłącznik stycznikowy do zasilania silnika agregatu hydraulicznego ZNH zapewnia dostawca.; 3: NIE; 5: NIE; 7: TAK; 9: NIE
| 3.4 |  | 2: kompletna zwrotnia stała z bębnem z wykładką z poliuretanu (dostosowany również do zabudowy w stacji zwrotnej, wózku napinającym pętlicy oraz głowicy wysięgnika) z możliwością jego regulacji oraz zgarniaczem z rynną odprowadzającą zanieczyszczenia; 3: TAK; 5: TAK; 7: TAK; 9: TAK
| 3.5 |  | 2: kompletna rama zwrotni stałej z możliwością kotwienia i rozparcia w 4 punktach; 3: TAK; 5: TAK; 7: TAK; 9: TAK
| 3.6 |  | 2: Kompletne oczujnikowanie zwrotni stałej. Każdy z czujników musi być osobno identyfikowany przez system sterowania przenośnika.; 3: TAK; 5: TAK; 7: TAK; 9: TAK
| 3.7 |  | 2: kompletne segmenty pętlicy. Segmenty powtarzalne o długości 3m, składające się z: - ramy pętlicy, wykonanej z ceowników stalowych min.160, ułożonych ścianką pleców na spągu wyrobiska z zabudowanymi po obu stronach uchwytami do połączenia z kolejnymi (sąsiednimi) segmentami (przy pomocy blach) i montażu kozła pętlicy oraz uchwytami wykorzystanymi do kotwienia trasy pętlicy, - kozła pętlicy wykonanego z ceownika min.120 wyposażonego w: wzmocnioną dwustronnie trasę ceowników do prowadzenia rolek jezdnych wózka pętlicy, uchwyty do zamocowania krążników prowadzących taśmę w zasobniku pętlicy z możliwością regulacji biegu taśmy, - uchwyty umożliwiające zabudowę ceowników trasy górnej (standardowa długość ceowników 6m) z regulacją zakresu 0÷0,5m.; 3: TAK; 5: TAK; 7: TAK; 9: TAK
| 3.8 |  | 2: kompletny wózek napinający z bębnem pokrytym okładziną antypoślizgową trudnozapalną wykonaną z poliuretanu w formie baryłkowej powodującej dokładniejsze centrowanie taśmy przenośnikowej (dostosowany również do zabudowy w stacji zwrotnej, stacji zwrotnej pętlicy oraz głowicy wysięgnika) z możliwością jego regulacji. Wózek pętlicy powinien być wyposażony w rolki jezdne (nośne) o średnicach i kształcie dostosowanym do prowadzenia wózka pomiędzy półkami profili ceownikowych i rolki kierunkowe jednoznacznie prowadzące wózek pomiędzy środnikami profili ceownikowych. Zamawiający dopuszcza wykonanie łożyskowania typu ślizgowego w rolkach jezdnych i rolkach kierunkowych wózka z zachowaniem wymaganych w tego typu konstrukcjach nacisków powierzchniowych. W przypadku zastosowania łożysk tocznych w rolkach jezdnych i kierunkowych, łożyska powinny być w wykonaniu z uszczelnieniem np. 2RS, a konstrukcja zabudowy łożysk musi zapewnić szczelność przed zanieczyszczeniami z zewnątrz. Wykonawca powinien zachować właściwe proporcje konstrukcji wózka tj. stosunku długości wózka do jego szerokości, jak również powinien zapewnić przyłożenie wartości siły ciągnącej wózek w obrębie jego środka ciężkości, a lina ciągnąca powinna być prowadzona równolegle do ceowników prowadzących wózek. Wózek wyposażony w zgarniacz strzałkowy.; 3: TAK bęben Ø 1030 mm; 5: TAK bęben Ø 1030 mm; 7: TAK bęben Ø 1030 mm; 9: TAK bęben Ø 1030 mm
| 3.9 |  | 2: możliwość regulacji bębna w wózku pętlicy w zakresie 100mm; 3: TAK; 5: TAK; 7: TAK; 9: TAK
| 3.10 |  | 2: kozły pętlicy wyposażone w krążniki; 3: TAK; 5: TAK; 7: TAK; 9: TAK
| 3.11 |  | 2: pętlica wyposażona w konstrukcję (rozwiązanie techniczne) umożliwiającą stabilizację pionową i poziomą; 3: TAK; 5: TAK; 7: TAK; 9: TAK
| 3.12 |  | 2: kompletna stacja napinająca linowa samohamowna (cała osłonięta przed zanieczyszczeniami) z siłownikiem kontroli napięcia taśmy i osprzętem elektrycznym – pulpit sterowniczy, komplet oczujnikowania wraz z okablowaniem. Każdy z czujników musi być osobno identyfikowany przez system sterowania przenośnika; 3: TAK; 5: TAK; 7: TAK; 9: TAK
| 3.13 |  | 2: Stacja napinająca musi umożliwiać jazdę wózka w pełnym zakresie długości zasobnika pętlicy; 3: TAK; 5: TAK; 7: TAK; 9: TAK
| 3.14 |  | 2: silnik stacji napinającej; 3: 1 szt., moc 30 kW lub 2x15kW napięcie 1000 V; 5: 1 szt., moc 30 kW lub 2x15kW napięcie 1000 V; 7: 1 szt., moc 30 kW lub 2x15kW napięcie 1000 V; 9: 1 szt., moc 30 kW lub 2x15kW napięcie 1000 V
| 3.15 |  | 2: układ pomiarowy siły napięcia taśmy, elektroniczny układ pomiaru napięcia taśmy wraz z wyświetlaczem zabudowanym przy stacji napinania. Dostawca ma obowiązek udostępnić protokół transmisji RS 485 by umożliwić jego przekazanie do systemu wizualizacji EK-GRAF. W miejscu zabudowy stacji napinania użytkownik musi mieć możliwość odczytu stanu napięcia taśmy na zabudowanym wyświetlaczu.; 3: TAK; 5: TAK; 7: TAK; 9: TAK
| 3.16 |  | 2: lina o odpowiedniej długości do połączenia stacji napinającej z wózkiem pętlicy o średnicy:; 3: min. 18 mm; 5: min. 18 mm; 7: min. 18 mm; 9: min. 18 mm
| 3.17 |  | 2: kompletna stacja napinająca wraz fabrycznie nowym/nowymi silnikiem/silnikami umożliwiająca: - prawidłowe pozycjonowanie przekładni względem silnika wymuszone obudową sprzęgła (tuleja), - prawidłowe nawinięcie liny wymuszone ukształtowaniem powierzchni bębna linowego,; 3: TAK; 5: TAK; 7: TAK; 9: TAK
| 3.18 |  | 2: tor wózka pętlicy należy zabezpieczyć od strony kołowrotu napinającego i stacji nawrotnej wyłącznikami krańcowymi i nakładkami na szynach (odbojami),; 3: TAK; 5: TAK; 7: TAK; 9: TAK
| 3.19 |  | 2: komplet osłon (siatki osłonowe zabudowane w sposób trwały po obu stronach na długości trasy pętlicy). Osłony trasy pętlicy powinny być powtarzalne (zamienność zabudowy na trasie pętlicy) i muszą być nie dłuższe niż 1500mm (wymiar mierzony równolegle do cięgna taśmowego górnego); 3: TAK; 5: TAK; 7: TAK; 9: TAK
| 3.20 |  | 2: instrukcja użytkowania będzie uwzględniać możliwość pracy przenośnika krótszego niż 180m bez konieczności stosowania pętlicy oraz stacji napinającej pętlicy; 3: TAK; 5: TAK; 7: TAK; 9: TAK
| 3.21 |  | 2: możliwość zabudowy pętlicy w dowolnym miejscu; 3: TAK; 5: TAK; 7: TAK; 9: TAK
| 4. |  | 2: Stacja zwrotna z koszem zasypowym
| 4.1 |  | 2: Kompletna stacja zwrotna z bębnem (dostosowany również do zabudowy w wózku napinającym pętlicy, stacji zwrotnej pętlicy oraz głowicy wysięgnika) wyposażona w dwustronny mechanizm śrubowy regulacji położenia bębna min. 100mm, w skład której wchodzą:; 3: TAK; 5: TAK; 7: TAK; 9: TAK
| 4.2 |  | 2: Bęben w zwrotni pokryty okładziną antypoślizgową trudnozapalną wykonaną z poliuretanu w formie baryłkowej powodującej dokładniejsze centrowanie taśmy przenośnikowej powinien mieć możliwość wymiany bez konieczności demontażu ścian bocznych; 3: TAK; 5: TAK; 7: TAK; 9: TAK
| 4.3 |  | 2: średnica bębna; 3: 1030 mm; 5: 1030 mm; 7: 1030 mm; 9: 1030 mm
| 4.4 |  | 2: Zwrotnia wyposażona w komplet osłon, zgarniaczy i oczujnikowania (czujniki temperatury) z wyposażeniem konstrukcyjnym. Każdy z czujników musi być osobno identyfikowany przez system sterowania przenośnika; 3: TAK; 5: TAK; 7: TAK; 9: TAK
| 4.5 |  | 2: Zwrotnia wyposażona w kosz zasypowy zapobiegający przepadaniu urobku podczas przesypywania oraz formujący urobek na taśmie w równomierną strugę; 3: TAK; 5: TAK; 7: TAK; 9: TAK
| 4.6 |  | 2: wysokość kosza zasypowego licząc od krawędzi bocznej taśmy kierującego strugę urobku; 3: min. 0,7m; 5: min. 0,7m; 7: min. 0,7m; 9: min. 0,7m
| 4.7 |  | 2: minimalna długość kosza zasypowego kierującego strugę urobku; 3: min. 9m; 5: min. 9m; 7: min. 9m; 9: min. 9m
| 4.8 |  | 2: osłony boczne kosza zasypowego o regulowanej wysokości (w zakresie 0,3m przez dokręcenie nadstawek); 3: TAK; 5: TAK; 7: TAK; 9: TAK
| 4.9 |  | 2: kosz zasypowy wyposażony dodatkowo w łoże antyudarowe z listwami ślizgowymi z tworzywa sztucznego (o długości min. 2x1500mm) łoża przystosowane do pracy z mechanicznymi połączeniami taśmowymi nie powodują przyśpieszonego zużycia taśmy przenośnika. Listwa ślizgowa w swej konstrukcji nie może zawierać profili stalowych lub innych, trwale połączonych z listwą,Nie dopuszcza się zastosowania listew ślizgowych o przekroju z pełnego materiału – wewnątrz listwy należy zastosować amortyzującą poduszkę powietrzną, Należy zastosować dwuwarstwową listwę ślizgową, gdzie druga, wewnętrzna, warstwa będzie charakteryzowała się mniejszą twardością od warstwy zewnętrznej. Obie warstwy nie mogą być ze sobą trwale połączone, Każda listwa ślizgowa musi byś zespolona z pozostałą konstrukcją łoża w sposób elastyczny, umożliwiający indywidualne, niezależne od pozostałej konstrukcji łoża, przemieszczenie w płaszczyźnie Elastyczne zawieszenie listwy musi zagwarantować powrót listwy do położenia pierwotnego po ustaniu obciążenia, Każda z listew, na całej swej długości, musi zostać podparta profilem stalowym zapobiegającym trwałym odkształceniom listwy ślizgowej, Na wejściu i zejściu taśmy z łoża, indywidualnie dla każdej listwy ślizgowej, należy zastosować rozłącznie połączone - zukosowane zderzaki najazdowe zabezpieczające listwę ślizgową i chroniące taśmę z jej połączeniami przed uszkodzeniem, Każda z listew, na początku i końcu łoża, ma posiadać specjalny zderzak zabezpieczający przed samoczynnym wysunięciem, Na wejściu taśmy na łoże należy zastosować, indywidualnie dla każdej listwy ślizgowej, trwale zespolone z konstrukcją łoża mocowanie zabezpieczające przed poderwaniem listwy przez taśmę, Mocowanie łoża do konstrukcji przesypu musi umożliwiać bezstopniowe przesuwanie łoża wzdłuż trasy przenośnika,; 3: TAK (podać typ); 5: TAK (podać typ); 7: TAK (podać typ); 9: TAK (podać typ)
| 4.10 |  | 2: kosz zasypowy antyudarowy – wzmocniony powinien zagwarantować pewne uformowanie urobku na taśmie przenośnikowej i skutecznie zabezpieczać przed przedostawaniem się urobku na zewnątrz przesypu. W tym celu zasyp antyudarowy – wzmocniony należy wyposażyć w oburtowanie o długości min 9m z możliwością skrócenia lub wydłużenia kolejnymi modułami segmentowymi. Dodatkowo: Oburtowanie składane z modułów segmentowych o maksymalnej długości 3m, Oburtowanie wyposażone w nadstawki o wysokości minimalnej 300mm z możliwością przesuwania na całej długości oburtowania, Oburtowanie ma umożliwiać wielokrotną nadbudowę nadstawkami (na wyposażeniu do każdego przenośnika min. jeden komplet dodatkowych nadstawek), Oburtowanie ma być zabudowane bezpośrednio na trasie jednak bez ingerencji w konstrukcję trasy przenośnika taśmowego, Sposób zabudowy oburtowania na trasie ma zapewniać możliwość jego bezstopniowego przesuwania wzdłuż trasy przenośnika, Sposób zabudowy oburtowania na trasie ma zapewniać możliwość przesuwania jednej strony oburtowania bez konieczności przesuwania drugiej strony, Oburtowanie ma być przelotowe, jednak konstrukcja każdego modułu oburtowania ma gwarantować możliwość zabudowy zamknięcia wraz z uszczelnieniem, Oburtowanie należy wyposażyć w niezależny system regulacji (prawa strona regulowana niezależnie od lewej) szerokości nadawy, który umożliwi zmniejszenie szerokości nadawy w stosunku do szerokości nominalnej o min 170mm, Regulacja szerokości nadawy ma następować z jednoczesną samoczynną regulacją położenia uszczelnienia, Na całej długości oburtowanie wyposażyć w uszczelnienie wykonane z gumy o grubości min 25 ±4mm i wysokości min 200 ± 10mm i twardości 65 ±5 ShA, Oburtowanie wyposażyć w system regulacji wysokości położenia uszczelnienia z częścią roboczą (przeznaczoną na zużycie) o wysokości min 50 mm, Guma ma przylegać do taśmy „bezdotykowo”, a jej krawędź należy zukosować pod kątem równym kątowi niecki, Powierzchnie pionowe blach przesypowych oburtowania, narażone na bezpośredni kontakt z urobkiem, zabezpieczyć na całej długości dodatkową blachą trudnościeralną o grubości min 6mm i twarości min HB 400, Dla przypadku wysypu kątowego oburtowanie wyposażyć w moduł o obniżonej wysokości w stosunku do wysokości nominalnej oburtowania o min 210mm celem umożliwienia wprowadzenia zsuwni ścierów w światło oburtowania, Oburtowanie ma zapewnić możliwość zabudowy łoża antyudarowego z możliwością jego przesuwania wzdłuż całej długości oburtowania bez konieczności przesuwania blach przesypowych oburtowania, Ostatecznie oburtowanie należy połączyć rozłącznie z łożem antyudarowym poprzez system dodatkowych wsporników gwarantujących wsparcie dla oburtowania, System wsporników zapewniających podparcie dla oburtowania w obszarze łoża antyudarowego ma mieć możliwość przesuwania łoża razem ze wspornikami wzdłuż całej długości oburtowania, Dla przypadku zasypów przelotowych, od strony wlotu urobku, należy zabudować stację najazdową zapewniającą łagodne formowanie i wprowadzenie strugi urobku w światło oburtowania, Celem stabilizacji i dodatkowego umocnienia, w miejscu zabudowy łoża antyudarowego, należy zastosować min 2 dodatkowe wsporniki spągowe zintegrowane z łożem antyudarowym.; 3: TAK (podać typ); 5: TAK (podać typ); 7: TAK (podać typ); 9: TAK (podać typ)
| 4.11 |  | 2: wsporniki zasypu powinny być modułowe przystosowane również do zabudowy na trasie ceownikowej przenośnika.; 3: TAK; 5: TAK; 7: TAK; 9: TAK
| 4.12 |  | 2: konstrukcja nośna zabudowy bębna wraz zabudowanymi zagęszczonymi wspornikami prowadzenia taśmy górnej z krążnikami tarczowymi wzmocnionymi amortyzującymi uderzenie urobku,; 3: NIE; 5: NIE; 7: NIE; 9: NIE
| 4.13 |  | 2: rama nośna przystosowana do kotwienia i rozparcia zwrotni; 3: TAK; 5: TAK; 7: TAK; 9: TAK
| 4.14 |  | 2: cztery wsporniki prowadzenia taśmy dolnej, budowane w rejonach pracy zgarniaczy czyszczenia strony biernej taśmy wraz z krążnikami; 3: TAK; 5: TAK; 7: TAK; 9: TAK
| 4.15 |  | 2: dwa zgarniacze czyszczenia taśmy dolnej, pierwszy zabudowany pod konstrukcją wsporczą zasypu po przeciwległej stronie bębna nawrotnego zwrotni służący do czyszczenia strony czynnej i biernej taśmy (kasetowy z regulowaną siła docisku), drugi zabudowany przed bębnem nawrotnym zwrotni służący do czyszczenia strony biernej taśmy; 3: TAK; 5: TAK; 7: TAK; 9: TAK
| 4.16 |  | 2: bateria zraszająca (zraszacz) zabudowana na zasypie; 3: TAK; 5: TAK; 7: TAK; 9: TAK
| 5. |  | 2: Trasa
| 5.1 |  | 2: konstrukcja sztywna ceownikowa, powtarzalna o budowie segmentowej, przystosowana do zabudowy na spągu i do podwieszania oraz zabudowy systemu blokad, sygnalizacji i okablowania; 3: TAK; 5: TAK; 7: TAK; 9: TAK
| 5.2 |  | 2: trasa wyposażona w uchwyty linki awaryjnego zatrzymania biegu taśmy co 6 metrów oraz linkę.; 3: TAK; 5: TAK; 7: TAK; 9: TAK
| 5.3 |  | 2: długość trasy dla każdego przenośnika zgodnie z pkt. I.5; 3: TAK; 5: TAK; 7: TAK; 9: TAK
| 5.4 |  | 2: krążniki górne; 3: 1-133x530-1-25x9x14 6306 C4 (3 szt. na wspornik); 5: 1-133x530-1-25x9x14 6306 C4 (3 szt. na wspornik); 7: 1-133x465-1-25x9x14 6306 C4 (3 szt. na wspornik); 9: 1-133x465-1-25x9x14 6306 C4 (3 szt. na wspornik)
| 5.5 |  | 2: krążniki dolne; 3: 1-133x750-1-25x9x14 6306 C4 (2 szt. na kozioł); 5: 1-133x750-1-25x9x14 6306 C4 (2 szt. na kozioł); 7: 1-133x670-1-25x9x14 6306 C4 (2 szt. na kozioł); 9: 1-133x670-1-25x9x14 6306 C4 (2 szt. na kozioł)
| 5.6 |  | 2: krążniki górne wzmocnione; 3: TAK; 5: TAK; 7: TAK; 9: TAK
| 5.7 |  | 2: wymagania do krążników:; 3: wersja wzmocniona o przedłużonym okresie trwałości wykonane z rur spawanych walcowanych na wymiar wg normy EN 10305 część 3 - płaszcz o gr. min. 4 mm wykonany ze stali E235 lub S235JR, - piasty powinny być kute z mat. C15 lub odlewane z żeliwa szarego wg normy EN-GJL200 -zastosowane łożyska typu 6306 C4 prod. SKF, FAG lub równoważne - odchyłka bicia promieniowego max. 0,5 mm - uszczelnienie krążników wielostopniowe całkowicie szczelne przed przedostawaniem się wody i pyłu - płaszcz krążnika zabezpieczony antykorozyjnie, - krążniki trwale oznakowane w celu umożliwienia identyfikacji producenta, oraz daty produkcji; 5: wersja wzmocniona o przedłużonym okresie trwałości wykonane z rur spawanych walcowanych na wymiar wg normy EN 10305 część 3 - płaszcz o gr. min. 4 mm wykonany ze stali E235 lub S235JR, - piasty powinny być kute z mat. C15 lub odlewane z żeliwa szarego wg normy EN-GJL200 -zastosowane łożyska typu 6306 C4 prod. SKF, FAG lub równoważne - odchyłka bicia promieniowego max. 0,5 mm - uszczelnienie krążników wielostopniowe całkowicie szczelne przed przedostawaniem się wody i pyłu - płaszcz krążnika zabezpieczony antykorozyjnie, - krążniki trwale oznakowane w celu umożliwienia identyfikacji producenta, oraz daty produkcji; 7: wersja wzmocniona o przedłużonym okresie trwałości wykonane z rur spawanych walcowanych na wymiar wg normy EN 10305 część 3 - płaszcz o gr. min. 4 mm wykonany ze stali E235 lub S235JR, - piasty powinny być kute z mat. C15 lub odlewane z żeliwa szarego wg normy EN-GJL200 -zastosowane łożyska typu 6306 C4 prod. SKF, FAG lub równoważne - odchyłka bicia promieniowego max. 0,5 mm - uszczelnienie krążników wielostopniowe całkowicie szczelne przed przedostawaniem się wody i pyłu - płaszcz krążnika zabezpieczony antykorozyjnie, - krążniki trwale oznakowane w celu umożliwienia identyfikacji producenta, oraz daty produkcji; 9: wersja wzmocniona o przedłużonym okresie trwałości wykonane z rur spawanych walcowanych na wymiar wg normy EN 10305 część 3 - płaszcz o gr. min. 4 mm wykonany ze stali E235 lub S235JR, - piasty powinny być kute z mat. C15 lub odlewane z żeliwa szarego wg normy EN-GJL200 -zastosowane łożyska typu 6306 C4 prod. SKF, FAG lub równoważne - odchyłka bicia promieniowego max. 0,5 mm - uszczelnienie krążników wielostopniowe całkowicie szczelne przed przedostawaniem się wody i pyłu - płaszcz krążnika zabezpieczony antykorozyjnie, - krążniki trwale oznakowane w celu umożliwienia identyfikacji producenta, oraz daty produkcji
| 5.8 |  | 2: wsporniki górne z możliwością regulacji biegu taśmy, kompletne z podkładkami i śrubami z nakrętkami; 3: co 1 m; 5: co 1 m; 7: co 1 m; 9: co 1 m
| 5.9 |  | 2: kozły dolne z możliwością regulacji biegu taśmy, kompletne z podkładkami i śrubami z nakrętkami; 3: co 3,0 m; 5: co 3,0 m; 7: co 3,0 m; 9: co 3,0 m
|  | a) | 2: regulowane podpory kozła dolnego w zakresie 0,2 ÷ 0,5m w ilości; 3: 20 kompletów; 5: 20 kompletów; 7: 50 kompletów; 9: 20 kompletów
| 5.10 |  | 2: przełaz kompletny przez przenośnik; 3: 1 szt./ przenośnik; 5: 1 szt./ przenośnik; 7: 1 szt./ przenośnik; 9: 1 szt./ przenośnik
| 5.11 |  | 2: przenośnik taśmowy będzie wydłużony do maksymalnej długości w zależności od nachylenia wyrobiska zgodnie z DTR producenta.; 3: TAK; 5: TAK; 7: TAK; 9: TAK
| 5.12 |  | 2: Na trasie przenośnika w odległości co 50m zabudowane będą wsporniki i kozły samonaprowadzające patrz pkt 5.14 i 5.15; 3: TAK (podać typ); 5: TAK (podać typ); 7: TAK (podać typ); 9: TAK (podać typ)
| 5.13 |  | 2: W DTR określona zostanie maksymalna długość przenośnika w zależności od zastosowanej mocy i kąta nachylenia wyrobiska; 3: TAK; 5: TAK; 7: TAK; 9: TAK
| 5.14 |  | 2: kompletny trójkrążnikowy zestaw do naprowadzania górnej taśmy CEN-TRAX (lub równoważny) - krążniki z min. 12mm zwulkanizowaną warstwą karbowanej gumy, - stożkowe krążniki skrajne, - możliwość regulacji kąta pochylenia krążników bocznych 20̊-45̊. - łożyska w krążnikach min. 6305 2RS Przystosowany do pracy z przenośnikami taśmowymi rewersyjnymi, Budowa systemu trójkrążnikowa – brak skrajnych rolek pionowych – pilotujących, Bezstopniowa regulacja kąta pochylenia krążników skrajnych (niecki) w zakresie 15÷45O, Stożkowa budowa krążników skrajnych – nie dopuszcza się zastosowanie krążników pierścieniowych, Wszystkie krążniki pokryte warstwą, o grubości min 12mm, zwulkanizowanej, na stalowy krążnik, gumy z protektorem w układzie „Caro”, Stała odległość pomiędzy krążnikiem skrajnym i środkowym w całym zakresie regulacji, Układ regulacji położenia w pionie i poziomie względem konstrukcji przenośnika, Możliwość zastosowania zarówno na „górnej” jak i „dolnej” taśmie przenośnikowej, Konstrukcja stalowa zabezpieczona przed korozją poprzez cynkowanie ogniowe, Możliwość współpracy z połączeniami mechanicznymi typu Flexco taśmy przenośnikowej, Ramiona podtrzymujące krążniki skrajne muszą być ustawione pod tym samym kątem co kąt niecki taśmowej, Konstrukcja podporowa krążników skrajnych, oś rolki stożkowej oraz taśma przenośnikowa opierająca się na krążniku skrajnym muszą być do siebie równoległe, Bezobsługowy, podwójny układ łożyskowania belki nośnej zapewniający prawidłowe przenoszenie obciążeń poprzecznych i wzdłużnych, brak rolek pilotujących pionowych; 3: TAK (podać typ); 5: TAK (podać typ); 7: TAK (podać typ); 9: TAK (podać typ)
| 5.15 |  | 2: rolki do naprowadzania dolnej taśmy typu CEN-TRAX (lub równoważne) z łożyskiem wahliwym Rolka zestawu pokryta wulkanizowaną gumą perforowaną w układzie „Caro” o grubości min 8mm. Podwójny układ łożyskujący oś tylko w jednym miejscu - środku rolki Układ łożyskujący gwarantujący jednoczesne przemieszczanie rolki w płaszczyźnie pionowej i poziomej w przypadku zejścia taśmy z osi trasy. Konstrukcja stalowa zabezpieczona przed korozją poprzez galwanizację. Możliwość współpracy z połączeniami mechanicznymi taśmy przenośnikowej. Rolki zabudowane:; 3: TAK (podać typ); 5: TAK (podać typ); 7: TAK (podać typ); 9: TAK (podać typ)
|  | a) | 2: przed i po rolce naprowadzającej nie będą znajdowały się kozły z krążnikami ustawionymi w kształcie litery V. Tego typu kozły zastąpione będą prostymi; 3: TAK; 5: TAK; 7: TAK; 9: TAK
III. |  |  | 2: WYMAGANIA DODATKOWE DLA PRZENOŚNIKA:
| 1. |  | 2: w głównych podzespołach, takich jak przekładnie, silniki, bębny napędowe i nienapędowe należy zastosować łożyska SKF lub FAG; 3: TAK; 5: TAK; 7: TAK; 9: TAK
| 2. |  | 2: możliwość zabudowy przenośnika bez stacji napinającej; 3: TAK; 5: TAK; 7: TAK; 9: TAK
| 3. |  | 2: konstrukcja przenośnika powinna umożliwiać wymianę wszystkich podzespołów (bębny napędowe, kierujące i zwrotne, elementy trasy itd.) bez konieczności wykonywania prac spawalniczych; 3: TAK; 5: TAK; 7: TAK; 9: TAK
| 4. |  | 2: możliwość zabudowy przenośnika i eksploatacji bez pętlicowego zasobnika taśmy; 3: TAK; 5: TAK; 7: TAK; 9: TAK
| 5. |  | 2: bęben wysypowy, zwrotny i zasobnika taśmy tego samego typu pokryty okładziną antypoślizgową trudnozapalną wykonaną z poliuretanu w formie baryłkowej powodującej dokładniejsze centrowanie taśmy przenośnikowej; 3: TAK; 5: TAK; 7: TAK; 9: TAK
| 6. |  | 2: posadowienie poszczególnych elementów przenośnika bez konieczności wykonywania fundamentów betonowych (rozparcie i zakotwienie); 3: TAK; 5: TAK; 7: TAK; 9: TAK
| 7. |  | 2: wykonawca dostarczy wszystkie niezbędne elementy złączne do podzespołów, tj. śruby, nakrętki, sworznie, podkładki, zawleczki itp. zgodnie z instrukcją obsługi/DTR; 3: TAK; 5: TAK; 7: TAK; 9: TAK
| 8. |  | 2: wykonawca dostarczy wraz z przenośnikami wszystkie wymagane przez BHP osłony, których gabaryty i masy należy rozwiązać w sposób umożliwiający ich montaż i demontaż przez brygadę 2 osobową bez używania wciągników; 3: TAK; 5: TAK; 7: TAK; 9: TAK
| 9. |  | 2: wyposażony w kompletne urządzenia zraszające wodne z układem zasilania i armaturą; 3: TAK; 5: TAK; 7: TAK; 9: TAK
| 10. |  | 2: Wyposażony w kompletne 2 urządzenia SAGA lub równoważne wraz z czujnikami elektrycznymi (z okablowaniem do sterownika) zabezpieczenie wysięgnika, napędu przenośnika, wózka pętlicy, stacji zwrotnej prenośnika poprzedzającego. Każdy z czujników musi być osobno identyfikowany przez system sterowania przenośnika; 3: TAK; 5: TAK; 7: TAK; 9: TAK
| 11. |  | 2: możliwość pracy bez hamulców przy nachyleniu do +/- 4°; 3: TAK; 5: TAK; 7: TAK; 9: TAK
| 12. |  | 2: wykonawca dostarczy olej do przekładni do pierwszego uruchomienia; 3: TAK; 5: TAK; 7: TAK; 9: TAK
| 13. |  | 2: Wykonawca powierdzi zapisem w instrukcji obsługi możliwość eksploatacji przenośnika z wyposażeniem elektrycznym będącym na stanie kopalni, Procedurę oceny zdolności należy przeprowadzić, a deklaracje zgodności wystawić dla kompletnego przenośnika taśmowego, tj. dla dostarczonego przez Wykonawcę urządzenia wraz z wyposażeniem elektrycznym będącym w posiadaniu Zamawiającego.; 3: TAK; 5: TAK; 7: TAK; 9: TAK
| 14. |  | 2: Rozwiązania konstrukcyjne przenośnika muszą umożliwiać jego zabudowę w następujących konfiguracjach: wysięgnik zabudowany na kadłubie napędu głównego, pętlica, stacja zwrotne; wysięgnik zabudowany na konstrukcji wsporczej wysięgnika, napęd, pętlica, stacja zwrotna;; 3: TAK; 5: TAK; 7: TAK; 9: TAK
| 15. |  | 2: Urządzenia muszą posiadać tabliczki znamionowe i oznaczenia zgodnie z Instrukcją Obsługi/DTR; 3: TAK; 5: TAK; 7: TAK; 9: TAK
| 16. |  | 2: Wykonawca w Instrukcji (DTR) określi maksymalną długość przenośnika w zależnosci od kąta nachylenia podłużnego; 3: TAK; 5: TAK; 7: TAK; 9: TAK
|  | a) | 2: możliwość pracy bez pętlicy przy długości przenośnika aponiżej 180m; 3: TAK; 5: TAK; 7: TAK; 9: TAK
| 17. |  | 2: Silniki i przekładnie oraz bębny wysięgnika, stacji zwrotnej i pętlicy oznakowane będą w znacznikami-transponderami pasywnymi RFID w obudowie kompozytowej umożliwiającymi dokonywnie identyfikacji za pomocą mikrokomputera. Kształt znaczników zostanie określony na etapie realizacji zamówienia.; 3: TAK; 5: TAK; 7: TAK; 9: TAK
| 18 |  | 2: Bębny wysięgnika, stacji zwrotnej i pętlicy pokryte okładziną antypoślizgową trudnozapalną wykonaną z poliuretanu w formie baryłkowej powodującej dokładniejsze centrowanie taśmy przenośnikowej; 3: TAK; 5: TAK; 7: TAK; 9: TAK
| 19 |  | 2: Zabezpieczenie antykorozyjne elementów konstrukcyjnych; 3: TAK, ocynkowanie ogniowe; 5: TAK, ocynkowanie ogniowe; 7: TAK, ocynkowanie ogniowe; 9: TAK, ocynkowanie ogniowe
| 20 |  | 2: przeonośnik wyposażony w wyłączające przenośnik czujniki: spiętrzenia urobku,biegu taśy przenośnikowej, temperatury zgodnie z przepisami wraz z konstrukcją do ich zabudowy Każdy z czujników musi być osobno identyfikowany przez system sterowania przenośnika; 3: TAK; 5: TAK; 7: TAK; 9: TAK
IV. |  |  | 2: WYMAGANIA ODNOŚNIE WYPOSAŻENIA ELEKTRYCZNEGO PRZENOŚNIKA TAŚMOWEGO
| 1. |  | 2: Wyposażenie elektryczne dostarczone będzie w ramach odrębnych postępowań; 3: TAK; 5: TAK; 7: TAK; 9: TAK
V. |  |  | 2: WYPOSAŻENIE DODATKOWE
| 1. |  | 2: kompletny bęben napędowy 1 szt.; 3: TAK; 5: NIE; 7: TAK; 9: NIE
| 2. |  | 2: sprzęgło kompletne 1 szt. ( 1 komplet dla przenosnika 1200 i jeden dla 1400); 3: TAK; 5: NIE; 7: TAK; 9: NIE
| 3. |  | 2: bęben pomocniczy (wysięgnika, stacji zwrotnej lub zasobnika) 1 szt.; 3: TAK; 5: NIE; 7: TAK; 9: NIE
| 4. |  | 2: bęben odchylający (budowany w rejonie zwrotni i na dolnej taśmie wysięgnika) 1 szt.; 3: TAK; 5: NIE; 7: TAK; 9: NIE
| 5. |  | 2: wkładki wysokoelastyczne do sprzęgieł – jeżeli takie są zastosowane 2 kpl.; 3: TAK; 5: NIE; 7: TAK; 9: NIE
| 6. |  | 2: klocki hamulcowe 6 szt.; 3: TAK; 5: TAK; 7: TAK; 9: TAK
| 7. |  | 2: smarownica 1 szt.; 3: TAK; 5: TAK; 7: TAK; 9: TAK
| 8. |  | 2: przekładnia napędu 1 szt.; 3: TAK; 5: NIE; 7: NIE; 9: NIE
| 9. |  | 2: silnik stacji napinającej 1szt.; 3: TAK; 5: NIE; 7: NIE; 9: NIE
| 10. |  | 2: silnik napędu hamulców 1szt.; 3: TAK; 5: NIE; 7: NIE; 9: NIE
| 11. |  | 2: silnik napędu 1szt.; 3: TAK; 5: NIE; 7: NIE; 9: NIE
VI. |  |  | 2: Wymagania dodatkowe
| 1 |  | 2: Graniczne wymiary gabarytowe elementów przenośnika przeznaczonego do transportu:
| a) |  | 2: max. szerokość; 3: 1500 mm; 5: 1500 mm; 7: 1500 mm; 9: 1500 mm
| b) |  | 2: max. wysokość; 3: 1700 mm; 5: 1700 mm; 7: 1700 mm; 9: 1700 mm
| c) |  | 2: max. długość; 3: 3500 mm; 5: 3500 mm; 7: 3500 mm; 9: 3500 mm